46.25 “ = 1174.75 mm
24U
2U extra space
Power Strip - 1U
2U ventilation + patch panel access
SNAP boards - 6U
Sliding shelf
Power in case of RF over fiber - 2U
1U extra space
6/27/17
 PAM - 3U
Rails
shelf 1U
C0
A3
A0
B3
B0
C3
A3
A0
B3
B0
C3
A3
A0
B3
B0
C3
A3
A0
B3
B0
C3
Input, x
Input, y
Output, x
Output, y
Input, x
Input, y
Output, x
Output, y
Input, x
Input, y
Output, x
Output, y
Input, x
Input, y
Output, x
Output, y
Input, x
Input, y
Output, x
Output, y
Input, x
Input, y
Output, x
Output, y
Input, x
Input, y
Output, x
Output, y
Input, x
Input, y
Output, x
Output, y
Input, x
Input, y
Output, x
Output, y
Input, x
Input, y
Output, x
Output, y
Input, x
Input, y
Output, x
Output, y
Input, x
Input, y
Output, x
Output, y
Fiber optic patch panel - 1U
Rails
NMT - 2U
Rails
PDU - 3U